## Centralne 2
DANE
C4 |  |  | [mm]
|  | TEMAT | 27
| KABINA | szerokość | 1220
|  | głębokość | 2250
|  | przedsionek | 40
| DRZWI | ilość | 1
|  | szerokość | 800
|  | grubość | 54
|  | Sk x Gk | 2.745
|  | przedsionek | 0.032
| przy drzwiach | C2
|  | Powierzchnia całkowita | 2.777
[m^2]

## Centralne 4
C4 |  |  | DANE
[mm]
| KABINA | szerokość | 1000
|  | głębokość | 1080
|  | przedsionek | 35
| DRZWI | ilość | 1
|  | szerokość | 800
|  | grubość | 90
|  | Sk x Gk | 1.08
|  | przedsionek | 0.028
| przy drzwiach | C4 | 0.018
|  | Powierzchnia całkowita | 1.126
[m^2]

## Centralne 6
C6
| KABINA | szerokość | 2500
|  | głębokość | 5500
|  | przedsionek | 40
| DRZWI | ilość | 2
|  | szerokość | 2200
|  | grubość | 135
POWIERZCHNIA
[m^2}
|  | Sk x Gk | 13.75
|  | przedsionek | 0.176
| przy drzwiach | C6 | 0.19602
|  | Powierzchnia całkowita | 14.122
[m^2]

## Teleskopy 2
DANE
T2 |  |  | [mm]
| KABINA | szerokość | 1050
|  | głębokość | 1200
|  | przedsionek | 40
| DRZWI | ilość | 1
|  | szerokość | 750
|  | grubość | 70
POWIERZCHNIA
[m^2]
|  | Sk x Gk | 1.26
|  | przedsionek | 0.03
| przy drzwiach | T2 | 0.013125
|  | Powierzchnia całkowita | 1.3031
(dokładność +/- 8 kg)
| wg wzoru przybliżonego | udźwig minimalny | 459.0027
|  | (max.2000kg) | [kg]

## Teleskopy 3
DANE
T3 |  |  | [mm]
| KABINA | szerokość | 940
|  | głębokość | 1230
|  | przedsionek | 35
| DRZWI | ilość | 1
|  | szerokość | 800
|  | grubość | 90
POWIERZCHNIA
[m^2}
|  | Sk x Gk | 1.1562
|  | przedsionek | 0.028
| przy drzwiach | T3 | 0.02376
|  | Powierzchnia całkowita | 1.208
[m^2]
(dokładność +/- 8 kg)
| wg wzoru przybliżonego | udźwig minimalny | 417.7203
|  | (max.2000kg) | [kg]

## Q_pow.
TOWAROWE
|  | OSOBOWE | [5 empty] | Q | Amax | Q | osoby | Amin
do 4,2 m^2 |  | Q min | A | Q min | dokł. |  |  | 1600 | 5.04 | 1500 | 20 | 3.13
[8 empty] | 1700 | 5.44 | 1575 | 21 | 3.245
A | Q min przbl.(6) | 100 |  |  | 301.7506 |  |  | 1800 | 5.84 | 1650 | 22 | 3.36
[m^2] | [kg] | 180 | 0.58 | 181.8152 | 1.8152 |  |  | 1900 | 6.24 | 1725 | 23 | 3.475
|  | 225 | 0.7 | 224.547 | -0.45301 |  |  | 2000 | 6.64 | 1800 | 24 | 3.59
1.17 | 401.7506 | 300 | 0.9 | 296.1383 | -3.8617 |  |  | 2100 | 7.04 | 1875 | 25 | 3.705
|  | 375 | 1.1 | 373.0544 | -1.9456 |  |  | 2200 | 7.44 | 1950 | 26 | 3.82
|  | 400 | 1.17 | 401.7506 | 1.7506 |  |  | 2300 | 7.84 | 2025 | 27 | 3.935
|  | 450 | 1.3 | 457.6193 | 7.6193 |  |  | 2400 | 8.24 | 2100 | 28 | 4.05
|  | 525 | 1.45 | 525.9979 | 0.99787 |  |  | 2500 | 8.64 | 2175 | 29 | 4.165
pow. 4,2 m^2 |  | 600 | 1.6 | 597.9009 | -2.0991 |  |  | 2600 | 9.04 | 2250 | 30 | 4.28
|  | 630 | 1.66 | 627.4411 | -2.5589 |  |  | 2700 | 9.44 | 2325 | 31 | 4.395
A | Q min | 675 | 1.75 | 672.3804 | -2.6196 |  |  | 2800 | 9.84 | 2400 | 32 | 4.51
[m^2] | [kg] | 750 | 1.9 | 748.4058 | -1.5942 |  |  | 2900 | 10.24 | 2475 | 33 | 4.625
|  | 800 | 2 | 799.4644 | -0.5356 |  |  | 3000 | 10.64 | 2550 | 34 | 4.74
5.16 | 2600 | 825 | 2.05 | 825.0101 | 0.010139 |  |  | 3100 | 11.04 | 2625 | 35 | 4.855
|  | 900 | 2.2 | 901.4056 | 1.4056 |  |  | 3200 | 11.44 | 2700 | 36 | 4.97
|  | 975 | 2.35 | 977.0667 | 2.0667 |  |  | 3300 | 11.84 | 2775 | 37 | 5.085
|  | 1000 | 2.4 | 1002.0779 | 2.0779 |  |  | 3400 | 12.24 | 2850 | 38 | 5.2
|  | 1050 | 2.5 | 1051.7828 | 1.7828 |  |  | 3500 | 12.64 | 2925 | 39 | 5.315
|  | 1125 | 2.65 | 1125.6778 | 0.67782 |  |  | 3600 | 13.04 | 3000 | 40 | 5.43
|  | 1200 | 2.8 | 1199.1996 | -0.80042 |  |  | 3700 | 13.44 | 3075 | 41 | 5.545
|  | 1250 | 2.9 | 1248.3571 | -1.6429 |  |  | 3800 | 13.84 | 3150 | 42 | 5.66
|  | 1275 | 2.95 | 1273.077 | -1.923 |  |  | 3900 | 14.24 | 3225 | 43 | 5.775
|  | 1350 | 3.1 | 1348.2456 | -1.7544 |  |  | 4000 | 14.64 | 3300 | 44 | 5.89
|  | 1425 | 3.25 | 1425.7421 | 0.74211 |  |  | 4100 | 15.04 | 3375 | 45 | 6.005
|  | 1500 | 3.4 | 1506.5667 | 6.5667 |  |  | 4200 | 15.44 | 3450 | 46 | 6.12
|  | 1600 | 3.56 | 1597.3363 | -2.6637 |  |  | 4300 | 15.84 | 3525 | 47 | 6.235
|  | 2000 | 4.2 | 2001.2086 | 1.2086 |  |  |  |  | 3600 | 48 | 6.35
|  | 2100 | 4.36 | [6 empty] | 3675 | 49 | 6.465
|  | 2200 | 4.52 | [6 empty] | 3750 | 50 | 6.58
|  | 2300 | 4.68 | [6 empty] | 3825 | 51 | 6.695
|  | 2400 | 4.84 | [6 empty] | 3900 | 52 | 6.81
|  | 2500 | 5 | [6 empty] | 3975 | 53 | 6.925
|  | 2600 | 5.16 |  |  | osoby | powierzchnia min. |  |  | 4050 | 54 | 7.04
|  | 2700 | 5.32 |  |  | 20 | 3.13 |  |  | 4125 | 55 | 7.155
|  | 2800 | 5.48 |  |  | 21 | 3.245 |  |  | 4200 | 56 | 7.27
|  | 2900 | 5.64 |  |  | 22 | 3.36 |  |  | 4275 | 57 | 7.385
|  | 3000 | 5.8 |  |  | 23 | 3.475 |  |  | 4350 | 58 | 7.5
|  | 3100 | 5.96 |  |  | 24 | 3.59 |  |  | 4425 | 59 | 7.615
|  | 3200 | 6.12 |  |  | 25 | 3.705
|  | 3300 | 6.28 |  |  | 26 | 3.82
|  | 3400 | 6.44 |  |  | 27 | 3.935
|  | 3500 | 6.6 |  |  | 28 | 4.05
|  | 3600 | 6.76 |  |  | 29 | 4.165
|  | 3700 | 6.92 |  |  | 30 | 4.28
|  | 3800 | 7.08 |  |  | 31 | 4.395
|  | 3900 | 7.24 |  |  | 32 | 4.51
|  | 4000 | 7.4 |  |  | 33 | 4.625
|  | 4100 | 7.56 |  |  | 34 | 4.74
|  | 4200 | 7.72 |  |  | 35 | 4.855
|  | 4300 | 7.88 |  |  | 36 | 4.97
|  | 4400 | 8.04 |  |  | 37 | 5.085
|  | 4500 | 8.2 |  |  | 38 | 5.2
|  | 4600 | 8.36 |  |  | 39 | 5.315
|  | 4700 | 8.52 |  |  | 40 | 5.43
|  | 4800 | 8.68 |  |  | 41 | 5.545
|  | 4900 | 8.84 |  |  | 42 | 5.66
|  | 5000 | 9 |  |  | 43 | 5.775
|  | 5100 | 9.16 |  |  | 44 | 5.89
|  | 5200 | 9.32 |  |  | 45 | 6.005
|  | 5300 | 9.48 |  |  | 46 | 6.12
|  | 5400 | 9.64 |  |  | 47 | 6.235
|  | 5500 | 9.8 |  |  | 48 | 6.35
|  | 5600 | 9.96 |  |  | 49 | 6.465
|  | 5700 | 10.12 |  |  | 50 | 6.58
|  | 5800 | 10.28 |  |  | 51 | 6.695
|  | 5900 | 10.44
|  | 6000 | 10.6
|  | 6100 | 10.76
|  | 6200 | 10.92
|  | 6300 | 11.08
|  | 6400 | 11.24
|  | 6500 | 11.4
|  | 6600 | 11.56
|  | 6700 | 11.72
|  | 6800 | 11.88
|  | 6900 | 12.04
|  | 7000 | 12.2
|  | 7100 | 12.36
|  | 7200 | 12.52
|  | 7300 | 12.68
|  | 7400 | 12.84
|  | 7500 | 13
|  | 7600 | 13.16
|  | 7700 | 13.32
|  | 7800 | 13.48
|  | 7900 | 13.64
|  | 8000 | 13.8
|  | 8100 | 13.96
|  | 8200 | 14.12
|  | 8300 | 14.28
|  | 8400 | 14.44
|  | 8500 | 14.6
|  | 8600 | 14.76
|  | 8700 | 14.92
|  | 8800 | 15.08
|  | 8900 | 15.24
|  | 9000 | 15.4
|  | 9100 | 15.56
|  | 9200 | 15.72
|  | 9300 | 15.88
|  | 9400 | 16.04
Note on B12: wstaw POWIERZCHNIĘ kabiny ( nie więcej niż 4,2 m^2 )
Note on B22: wstaw POWIERZCHNIĘ kabiny ( powyżej 4,2 m^2 )
Note on C12: minimalny udźwig (w przybliżeniu do 8 kg)
Note on C22: minimalny udźwig (dokładnie)

## q_pow.dod.
H
[5 empty] | OSOBOWE |  |  | TOWAROWE
OSOBOWE |  |  |  |  | Q | Amax |  | Q | Amax | Q | osoby | Amin
Q min | A | Q min przbl.(6) | dokł. |  |  |  |  | 1600 | 5.04 | 1500 | 20 | 3.13
[8 empty] | 1700 | 5.44 | 1575 | 21 | 3.245
100 | 0.37 | 99.708 | -0.29195 |  |  |  |  | 1800 | 5.84 | 1650 | 22 | 3.36
180 | 0.58 | 181.8152 | 1.8152 |  |  |  |  | 1900 | 6.24 | 1725 | 23 | 3.475
225 | 0.7 | 224.547 | -0.45301 |  |  |  |  | 2000 | 6.64 | 1800 | 24 | 3.59
300 | 0.9 | 296.1383 | -3.8617 |  |  |  |  | 2100 | 7.04 | 1875 | 25 | 3.705
375 | 1.1 | 373.0544 | -1.9456 |  |  |  |  | 2200 | 7.44 | 1950 | 26 | 3.82
400 | 1.17 | 401.7506 | 1.7506 |  |  |  |  | 2300 | 7.84 | 2025 | 27 | 3.935
450 | 1.3 | 457.6193 | 7.6193 |  |  |  |  | 2400 | 8.24 | 2100 | 28 | 4.05
525 | 1.45 | 525.9979 | 0.99787 |  |  |  |  | 2500 | 8.64 | 2175 | 29 | 4.165
600 | 1.6 | 597.9009 | -2.0991 |  |  |  |  | 2600 | 9.04 | 2250 | 30 | 4.28
630 | 1.66 | 627.4411 | -2.5589 |  |  |  |  | 2700 | 9.44 | 2325 | 31 | 4.395
675 | 1.75 | 672.3804 | -2.6196 |  |  |  |  | 2800 | 9.84 | 2400 | 32 | 4.51
750 | 1.9 | 748.4058 | -1.5942 |  |  |  |  | 2900 | 10.24 | 2475 | 33 | 4.625
800 | 2 | 799.4644 | -0.5356 |  |  |  |  | 3000 | 10.64 | 2550 | 34 | 4.74
825 | 2.05 | 825.0101 | 0.010139 |  |  |  |  | 3100 | 11.04 | 2625 | 35 | 4.855
900 | 2.2 | 901.4056 | 1.4056 |  |  |  |  | 3200 | 11.44 | 2700 | 36 | 4.97
975 | 2.35 | 977.0667 | 2.0667 |  |  |  |  | 3300 | 11.84 | 2775 | 37 | 5.085
1000 | 2.4 | 1002.0779 | 2.0779 |  |  |  |  | 3400 | 12.24 | 2850 | 38 | 5.2
1050 | 2.5 | 1051.7828 | 1.7828 |  |  |  |  | 3500 | 12.64 | 2925 | 39 | 5.315
1125 | 2.65 | 1125.6778 | 0.67782 |  |  |  |  | 3600 | 13.04 | 3000 | 40 | 5.43
1200 | 2.8 | 1199.1996 | -0.80042 |  |  |  |  | 3700 | 13.44 | 3075 | 41 | 5.545
1250 | 2.9 | 1248.3571 | -1.6429 |  |  |  |  | 3800 | 13.84 | 3150 | 42 | 5.66
1275 | 2.95 | 1273.077 | -1.923 |  |  |  |  | 3900 | 14.24 | 3225 | 43 | 5.775
1350 | 3.1 | 1348.2456 | -1.7544 |  |  |  |  | 4000 | 14.64 | 3300 | 44 | 5.89
1425 | 3.25 | 1425.7421 | 0.74211 |  |  |  |  | 4100 | 15.04 | 3375 | 45 | 6.005
1500 | 3.4 | 1506.5667 | 6.5667 |  |  |  |  | 4200 | 15.44 | 3450 | 46 | 6.12
1600 | 3.56 | 1597.3363 | -2.6637 |  |  |  |  | 4300 | 15.84 | 3525 | 47 | 6.235
2000 | 4.2 | 2001.2086 | 1.2086 |  |  |  |  | 4400 | 16.24 | 3600 | 48 | 6.35
2100 | 4.36 | [6 empty] | 4500 | 16.64 | 3675 | 49 | 6.465
2200 | 4.52 | [6 empty] | 4600 | 17.04 | 3750 | 50 | 6.58
2300 | 4.68 | [6 empty] | 4700 | 17.44 | 3825 | 51 | 6.695
2400 | 4.84 | [6 empty] | 4800 | 17.84 | 3900 | 52 | 6.81
2500 | 5 | [6 empty] | 4900 | 18.24 | 3975 | 53 | 6.925
2600 | 5.16 | [6 empty] | 5000 | 18.64 | 4050 | 54 | 7.04
2700 | 5.32 | [6 empty] | 5100 | 19.04 | 4125 | 55 | 7.155
2800 | 5.48 | [8 empty] | 4200 | 56 | 7.27
2900 | 5.64 | [8 empty] | 4275 | 57 | 7.385
3000 | 5.8 | [8 empty] | 4350 | 58 | 7.5
3100 | 5.96 | [8 empty] | 4425 | 59 | 7.615
3200 | 6.12 | [8 empty] | 4500 | 60 | 7.73
3300 | 6.28 | [8 empty] | 4575 | 61 | 7.845
3400 | 6.44 | [8 empty] | 4650 | 62 | 7.96
3500 | 6.6 | [8 empty] | 4725 | 63 | 8.075
3600 | 6.76 | [8 empty] | 4800 | 64 | 8.19
3700 | 6.92 | [8 empty] | 4875 | 65 | 8.305
3800 | 7.08 | [8 empty] | 4950 | 66 | 8.42
3900 | 7.24 | [8 empty] | 5025 | 67 | 8.535
4000 | 7.4 | [8 empty] | 5100 | 68 | 8.65
4100 | 7.56 | [8 empty] | 5175 | 69 | 8.765
4200 | 7.72 | [8 empty] | 5250 | 70 | 8.88
4300 | 7.88 | [8 empty] | 5325 | 71 | 8.995
4400 | 8.04 | [8 empty] | 5400 | 72 | 9.11
4500 | 8.2 | [8 empty] | 5475 | 73 | 9.225
4600 | 8.36 | [8 empty] | 5550 | 74 | 9.34
4700 | 8.52 | [8 empty] | 5625 | 75 | 9.455
4800 | 8.68 | [8 empty] | 5700 | 76 | 9.57
4900 | 8.84 | [8 empty] | 5775 | 77 | 9.685
5000 | 9 | [8 empty] | 5850 | 78 | 9.8
5100 | 9.16 | [8 empty] | 5925 | 79 | 9.915
5200 | 9.32 | [8 empty] | 6000 | 80 | 10.03
5300 | 9.48 | [8 empty] | 6075 | 81 | 10.145
5400 | 9.64 | [8 empty] | 6150 | 82 | 10.26
5500 | 9.8 | [8 empty] | 6225 | 83 | 10.375
5600 | 9.96 | [8 empty] | 6300 | 84 | 10.49
5700 | 10.12 | [8 empty] | 6375 | 85 | 10.605
5800 | 10.28 | [8 empty] | 6450 | 86 | 10.72
5900 | 10.44 | [8 empty] | 6525 | 87 | 10.835
6000 | 10.6 | [8 empty] | 6600 | 88 | 10.95
6100 | 10.76 | [8 empty] | 6675 | 89 | 11.065
6200 | 10.92 | [8 empty] | 6750 | 90 | 11.18
6300 | 11.08 | [8 empty] | 6825 | 91 | 11.295
6400 | 11.24 | [8 empty] | 6900 | 92 | 11.41
6500 | 11.4 | [8 empty] | 6975 | 93 | 11.525
6600 | 11.56 | [8 empty] | 7050 | 94 | 11.64
6700 | 11.72 | [8 empty] | 7125 | 95 | 11.755
6800 | 11.88 | [8 empty] | 7200 | 96 | 11.87
6900 | 12.04 | [8 empty] | 7275 | 97 | 11.985
7000 | 12.2 | [8 empty] | 7350 | 98 | 12.1
7100 | 12.36 | [8 empty] | 7425 | 99 | 12.215
7200 | 12.52 | [8 empty] | 7500 | 100 | 12.33
7300 | 12.68 | [8 empty] | 7575 | 101 | 12.445
7400 | 12.84 | [8 empty] | 7650 | 102 | 12.56
7500 | 13 | [8 empty] | 7725 | 103 | 12.675
7600 | 13.16 | [8 empty] | 7800 | 104 | 12.79
7700 | 13.32 | [8 empty] | 7875 | 105 | 12.905
7800 | 13.48 | [8 empty] | 7950 | 106 | 13.02
7900 | 13.64 | [8 empty] | 8025 | 107 | 13.135
8000 | 13.8 | [8 empty] | 8100 | 108 | 13.25
8100 | 13.96 | [8 empty] | 8175 | 109 | 13.365
8200 | 14.12 | [8 empty] | 8250 | 110 | 13.48
8300 | 14.28 | [8 empty] | 8325 | 111 | 13.595
8400 | 14.44 | [8 empty] | 8400 | 112 | 13.71
8500 | 14.6 | [8 empty] | 8475 | 113 | 13.825
8600 | 14.76 | [8 empty] | 8550 | 114 | 13.94
8700 | 14.92 | [8 empty] | 8625 | 115 | 14.055
8800 | 15.08 | [8 empty] | 8700 | 116 | 14.17
8900 | 15.24 | [8 empty] | 8775 | 117 | 14.285
9000 | 15.4 | [8 empty] | 8850 | 118 | 14.4
9100 | 15.56 | [8 empty] | 8925 | 119 | 14.515
9200 | 15.72 | [8 empty] | 9000 | 120 | 14.63
9300 | 15.88 | [8 empty] | 9075 | 121 | 14.745
9400 | 16.04 | [8 empty] | 9150 | 122 | 14.86
9500 | 16.2 | [8 empty] | 9225 | 123 | 14.975
9600 | 16.36 |  | 16.225 | 9515.625 | [5 empty] | 9300 | 124 | 15.09
9700 | 16.52 | [8 empty] | 9375 | 125 | 15.205
9800 | 16.68 | [8 empty] | 9450 | 126 | 15.32
9900 | 16.84 | [8 empty] | 9525 | 127 | 15.435
[10 empty] | 9600 | 128 | 15.55
[10 empty] | 9675 | 129 | 15.665
[10 empty] | 9750 | 130 | 15.78
[10 empty] | 9825 | 131 | 15.895
[10 empty] | 9900 | 132 | 16.01
[10 empty] | 9975 | 133 | 16.125
[10 empty] | 10050 | 134 | 16.24
[10 empty] | 10125 | 135 | 16.355
[10 empty] | 10200 | 136 | 16.47