## 2 siły
POLA ŻÓŁTE DO WYPEŁNIENIA
DANE:
Masa przeciwwagi | Pb | 1510 | [kg]
Masa kabiny (kpl) | P | 1035 | [kg]
Udźwig | Q | 1065 | [kg]
Masa belek nośnych | mb | 320 | [kg] | 37,9 kg/m (C260)
Masa ramy wciągarki | mr | 100 | [kg]
Masa wciągarki | mw | 300 | [kg] | TORO 11KW
przysp. ziemskie | g | 9.81 | [m/s^2]
masa jedn. prow. kab. | qk | 13.6 | [kg/m] | 90x75x16
masa jedn. prow. p-w | qp | 3.8 | [kg/m] | 50x50x5
wysokość podnoszenia | Hp | 9.25 | [m]
wsp. chwyt. blok. rolk. | k1r | 3
wsp. chwyt. ślizgowe | k1ś | 2 |  | np.. PR2500UD
[5 empty] | xi [mm] | yi [mm] | siła*xi [N*mm] | siła*yi [N*mm]
Siła od lin przeciwwagi | Lp | 18516.375 | [N] |  | 873 | 0 | 16164795.375 | 0
Siła od lin kabiny | Lk | 25751.25 | [N] |  | 1733 | 0 | 44626916.25 | 0
Ciężar belek nośnych | B | 3139.2 | [N] |  | 1131 | 265 | 3550435.2 | 831888
Ciężar ramy wciągarki | Rw | 981 | [N] |  | 1273 | 130 | 1248813 | 127530
Ciężar wciągarki | W | 2943 | [N] |  | 1308 | 225 | 3849444 | 662175
| RAZEM | 51330.825 | [N] | F34 | 2799
rozstaw podpór
odsunięcie osi
reakcji F wzgl. Osi x (yF) |  | 31.591 | [mm]
Siły w maszynowni | F1 | 26.5218 | [kN]
| F2 | 24.809 | [kN]
Siła na zderzak kabiny |  | P2 | 82.404 | [kN]
Siła na zderzak przeciwwagi |  | P3 | 59.2524 | [kN]
Siła od prowadnicy kabiny |  | P1 | 21.8351 | [kN]
Siła od prowadnicy przeciwwagi |  | P4 | 0.34482 | [kN]

## 4 siły
POLA ŻÓŁTE DO WYPEŁNIENIA
DANE:
Masa przeciwwagi | Pb | 1505 | [kg]
Masa kabiny (kpl) | P | 1090 | [kg]
Udźwig | Q | 1000 | [kg]
Masa belek nośnych | mb | 320 | [kg] |  | 37,9 kg/m (C260) |  | 46,2 kg/m (C300) |  | 33,2 kg/m | (C200) | C160 (18,8kg/m)
Masa ramy wciągarki | mr | 100 | [kg]
Masa wciągarki | mw | 450 | [kg]
przysp. ziemskie | g | 9.81 | [m/s^2]
masa jedn. prow. kab. | qk | 14 | [kg/m] |  | 90x65x14 (11,38kg/m) |  |  | 90x75x16 (13,6kg/m) |  |  | 89x62x16 (12,3kg/m)
masa jedn. prow. p-w | qp | 6 | [kg/m] |  | 50x50x5 (3,8kg/m) |  |  | 50x50x9 (5,6kg/m)
wysokość podnoszenia | Hp | 23.5 | [m]
wsp. chwyt. blok. rolk. | k1r | 3
wsp. chwyt. ślizgowe | k1ś | 2
[5 empty] | xi [mm] | yi [mm] |  | siła*xi [N*mm] | siła*yi [N*mm]
Siła od lin przeciwwagi | Lp | 18455.0625 | [N] |  | 260 | 325 |  | 4798316.25 | 5997895.3125
Siła od lin kabiny | Lk | 25628.625 | [N] |  | 1230 | 325 |  | 31523208.75 | 8329303.125
Ciężar belek nośnych | B | 3139.2 | [N] |  | 1210 | 326 |  | 3798432 | 1023379.2
Ciężar ramy wciągarki | Rw | 981 | [N] |  | 1000 | 300 |  | 981000 | 294300
Ciężar wciągarki | W | 4414.5 | [N] |  | 1500 | 300 |  | 6621750 | 1324350
| RAZEM | 52618.3875 | [N] | F34 | 2225
|  |  |  | F14 |  | 650
| F34 | 21448.4076 | [N] | 21.4484
| F12 | 31169.9799 | [N] | 31.17
| F14 | 26106.5041 | [N] | 26.1065
| F23 | 26511.8834 | [N] | 26.5119
Siły w maszynowni | F1 | 15.4649 | [kN]
| F2 | 15.7051 | [kN]
| F3 | 10.8068 | [kN]
| F4 | 10.6416 | [kN]
52.6184
Siła na zderzak kabiny |  | P2 | 82.0116 | [kN]
Siła na zderzak przeciwwagi |  | P3 | 59.0562 | [kN]
Siła od prowadnicy kabiny |  | P1 | 24.4171 | [kN] | Do wzoru na P1 trzeba użyć współczynnik z komórki C14 lub C15
Siła od prowadnicy przeciwwagi |  | P4 | 1.6775 | [kN] |  | w zależności od rodzaju chwytaczy