## 1
|  | kabina kpl. | P | 610 | kg
|  | udźwig | Q | 400 | kg
|  | k.cierne | Dt | 480 | mm
|  | lina | d | 10 | mm
|  | wys.podn. | Hp | 15.35 | m
|  | liny masa jedn. | ro | 0.35 | kg/m
|  | lin ilość | n.s | 4 | szt.
|  | przełożenie | r | 1 | -
|  | prędkość nom. | v | 1 | m/s
|  | rowek | gamma | 36 | deg
|  | rowek | beta | 105 | deg
| obciążenie na linach |  | T | 10118.9169 | N
| nacisk dopuszczalny |  | p.dop | 8.25 | Mpa
nacisk rzeczywisty | nacisk - rowek klinowy |  | p.klin | 7.6747 | Mpa
Sprawdzić dla odpowiedniego typu rowka ciernego
| nacisk - rowek połokrągły |  | p.pokr | 7.4814 | Mpa